## 主
条目 | 指令类型 | 指令 | 功能 | rf_we | rf_rd_sel0 [1:0] | rf_rd_sel1 | mem_re | alu_op2_sel | alu_op [3:0] | mem_we | mem_wstb [3:0] | branch | jal | jalr | pc_src0 | pc_src1 | imm_src [2:0] | rf_rd_sel0 | rf_wd
1 | U | LUI | imm to rd | 1 | 11 | X | 0 | X | XXXX | 0 | 0000 | 0 | 0 | 0 | 0 | 0 | 000 | 00 | aluout |  | pc_src1=branch & comp ¦ jal ¦ jalr
2 | U | AUIPC | pc + imm to rd | 1 | 01 | X | 0 | X | XXXX | 0 | 0000 | 0 | 0 | 0 | 0 | 0 | 000 | 01 | branch_pc
3 | J | JAL | pc + imm, pc+4 to rd | 1 | 10 | X | 0 | X | XXXX | 0 | 0000 | 0 | 1 | 0 | 0 | 1 | 001 | 10 | pc_plus4
4 | I | JALR | rs1 + imm, pc+4 to rd | 1 | 10 | X | 0 | 1 | 0000 | 0 | 0000 | 0 | 0 | 1 | 1 | 1 | 010 | 11 | imm
5 | B | BEQ | rs1 = rs2, pc = pc + imm | 0 | XX | X | 0 | 0 | 0010 | 0 | 0000 | 1 | 0 | 0 | 0 | =branch & comp ¦ jal ¦ jalr | 011
6 | B | BNE | rs1 != rs2, pc = pc + imm | 0 | XX | X | 0 | 0 | 0011 | 0 | 0000 | 1 | 0 | 0 | 0 | =branch & comp ¦ jal ¦ jalr | 011 | rf_rd_sel1 | rf_mem_alu_wd |  | alu_op2_sel | alu_op2
7 | B | BLT | signed rs1<rs2, pc = pc + imm | 0 | XX | X | 0 | 0 | 1100 | 0 | 0000 | 1 | 0 | 0 | 0 | =branch & comp ¦ jal ¦ jalr | 011 | 0 | rf_wd |  | 0 | rf_rdata2
8 | B | BGE | signed rs1>=rs2, pc = pc + imm | 0 | XX | X | 0 | 0 | 1101 | 0 | 0000 | 1 | 0 | 0 | 0 | =branch & comp ¦ jal ¦ jalr | 011 | 1 | mem_rdata |  | 1 | imm
9 | B | BLTU | rs1<rs2, pc = pc + imm | 0 | XX | X | 0 | 0 | 1110 | 0 | 0000 | 1 | 0 | 0 | 0 | =branch & comp ¦ jal ¦ jalr | 011
10 | B | BGEU | rs1>=rs2, pc = pc + imm | 0 | XX | X | 0 | 0 | 1111 | 0 | 0000 | 1 | 0 | 0 | 0 | =branch & comp ¦ jal ¦ jalr | 011 | imm_src | imm |  | pc_src0/jalr | jump_pc
11 | I | LB | load add rs1 + imm to rd | 1 | 00 | 1 | 1 | 1 | 0000 | 0 | 0000 | 0 | 0 | 0 | 0 | 0 | 010 | 000 | u_imm |  | 0 | branch_pc
12 | I | LH | load add rs1 + imm to rd | 1 | 00 | 1 | 1 | 1 | 0000 | 0 | 0000 | 0 | 0 | 0 | 0 | 0 | 010 | 001 | j_imm |  | 1 | jalr_pc
13 | I | LW | load add rs1 + imm to rd | 1 | 00 | 1 | 1 | 1 | 0000 | 0 | 0000 | 0 | 0 | 0 | 0 | 0 | 010 | 010 | i_imm
14 | I | LBU | load add rs1 + imm to rd | 1 | 00 | 1 | 1 | 1 | 0000 | 0 | 0000 | 0 | 0 | 0 | 0 | 0 | 010 | 011 | b_imm |  | pc_src1 | next_pc
15 | I | LHU | load add rs1 + imm to rd | 1 | 00 | 1 | 1 | 1 | 0000 | 0 | 0000 | 0 | 0 | 0 | 0 | 0 | 010 | 100 | s_imm |  | 0 | pc_plus4
16 | S | SB | store rs2 to add rs1 + imm | 0 | XX | X | 0 | 1 | 0000 | 1 | 0001 | 0 | 0 | 0 | 0 | 0 | 100 | 101 | z_imm |  | 1 | jump_pc
17 | S | SH | store rs2 to add rs1 + imm | 0 | XX | X | 0 | 1 | 0000 | 1 | 0011 | 0 | 0 | 0 | 0 | 0 | 100 | XXX | 0
18 | S | SW | store rs2 to add rs1 + imm | 0 | XX | X | 0 | 1 | 0000 | 1 | 1111 | 0 | 0 | 0 | 0 | 0 | 100
19 | I | ADDI | rs1 + imm to rd | 1 | 00 | 0 | 0 | 1 | 0000 | 0 | 0000 | 0 | 0 | 0 | 0 | 0 | 010 | alu_op[3:0] | aluout | op
20 | I | SLTI | if rs1 < imm, write 1 to rd | 1 | 00 | 0 | 0 | 1 | 1100 | 0 | 0000 | 0 | 0 | 0 | 0 | 0 | 010 | 0000 | add | + | 0
21 | I | SLTIU | if rs1 < imm, write 1 to rd | 1 | 00 | 0 | 0 | 1 | 1110 | 0 | 0000 | 0 | 0 | 0 | 0 | 0 | 010 | 0001 | sll | << | 1
22 | I | XORI | rs1 ^ imm to rd | 1 | 00 | 0 | 0 | 1 | 0100 | 0 | 0000 | 0 | 0 | 0 | 0 | 0 | 010 | 0010 | seq | = | 2
23 | I | ORI | rs1 ¦ imm to rd | 1 | 00 | 0 | 0 | 1 | 0110 | 0 | 0000 | 0 | 0 | 0 | 0 | 0 | 010 | 0011 | sne | != | 3
24 | I | ANDI | rs1 & imm to rd | 1 | 00 | 0 | 0 | 1 | 0111 | 0 | 0000 | 0 | 0 | 0 | 0 | 0 | 010 | 0100 | xor | ^ | 4
25 | I | SLLI | rs1 << imm to rd | 1 | 00 | 0 | 0 | 1 | 0001 | 0 | 0000 | 0 | 0 | 0 | 0 | 0 | 010 | 0101 | srl | >> | 5
26 | I | SRLI | rs1 >> imm to rd | 1 | 00 | 0 | 0 | 1 | 0101 | 0 | 0000 | 0 | 0 | 0 | 0 | 0 | 010 | 0110 | or | ¦ | 6
27 | I | SRAI | rs1 >>> imm to rd | 1 | 00 | 0 | 0 | 1 | 1011 | 0 | 0000 | 0 | 0 | 0 | 0 | 0 | 010 | 0111 | and | & | 7
28 | R | ADD | rs1 + rs2 to rd | 1 | 00 | 0 | 0 | 0 | 0000 | 0 | 0000 | 0 | 0 | 0 | 0 | 0 | XXX | 1010 | sub | - | 10
29 | R | SUB | rs1 - rs2 to rd | 1 | 00 | 0 | 0 | 0 | 1010 | 0 | 0000 | 0 | 0 | 0 | 0 | 0 | XXX | 1011 | sra | s>> | 11
30 | R | SLL | rs1 << rs2 to rd | 1 | 00 | 0 | 0 | 0 | 0001 | 0 | 0000 | 0 | 0 | 0 | 0 | 0 | XXX | 1100 | slt | s< | 12
31 | R | SLT | if rs1 < rs2, write 1 to rd | 1 | 00 | 0 | 0 | 0 | 1100 | 0 | 0000 | 0 | 0 | 0 | 0 | 0 | XXX | 1101 | sge | s>= | 13
32 | R | SLTU | if rs1 < rs2, write 1 to rd | 1 | 00 | 0 | 0 | 0 | 1110 | 0 | 0000 | 0 | 0 | 0 | 0 | 0 | XXX | 1110 | sltu | < | 14
33 | R | XOR | rs1 ^ rs2 to rd | 1 | 00 | 0 | 0 | 0 | 0100 | 0 | 0000 | 0 | 0 | 0 | 0 | 0 | XXX | 1111 | sgeu | >= | 15
34 | R | SRL | rs1 >> rs2 to rd | 1 | 00 | 0 | 0 | 0 | 0101 | 0 | 0000 | 0 | 0 | 0 | 0 | 0 | XXX | XXXX | 0
35 | R | SRA | rs1 >>> rs2 to rd | 1 | 00 | 0 | 0 | 0 | 1011 | 0 | 0000 | 0 | 0 | 0 | 0 | 0 | XXX | XXXX | 0
36 | R | OR | rs1 ¦ rs2 to rd | 1 | 00 | 0 | 0 | 0 | 0110 | 0 | 0000 | 0 | 0 | 0 | 0 | 0 | XXX
37 | R | AND | rs1 & rs2 to rd | 1 | 00 | 0 | 0 | 0 | 0111 | 0 | 0000 | 0 | 0 | 0 | 0 | 0 | XXX | 注：减法以及大小比较归为一类？
38 |  | ECALL | 将控制权转给系统
39 |  | EBREAK | stall并移交给debug
40 | I | FENCE | 单核顺序暂时当做nop处理
41 | CSR | CSRRW | read csr to rd write rs1 to csr | 1 | 11 | 0 | 0 | 1 | XXXX | 0 | 0000 | 0 | 0 | 0 | 0 | 0 | 101
42 | CSR | CSRRS | read csr to rd write csr ¦ rs1 to csr | 1 | 00 | 0 | 0 | 1 | 0110 | 0 | 0000 | 0 | 0 | 0 | 0 | 0 | 101
43 | CSR | CSRRC | read csr to rd write csr & ~rs1 to csr | 1 | 00 | 0 | 0 | 1 | 0111 | 0 | 0000 | 0 | 0 | 0 | 0 | 0 | 101
44 | CSR | CSRRWI | read csr to rd write zimm to csr | 1 | 11 | 0 | 0 | 1 | XXXX | 0 | 0000 | 0 | 0 | 0 | 0 | 0 | 101
45 | CSR | CSRRSI | read csr to rd write csr ¦ zimm to csr | 1 | 00 | 0 | 0 | 1 | 0110 | 0 | 0000 | 0 | 0 | 0 | 0 | 0 | 101 | 0000 | add | + | 0
46 | CSR | CSRRCI | read csr to rd write csr & ~zimm to csr | 1 | 00 | 0 | 0 | 1 | 0111 | 0 | 0000 | 0 | 0 | 0 | 0 | 0 | 101 | 0001 | sll | << | 1
47 | M | MUL |  | 1 | [13 empty] | 0010 | seq | = | 2
48 | M | MULH |  | 1 | [13 empty] | 0011 | sne | != | 3
49 | M | MULHSU |  | 1 | [13 empty] | 0100 | xor | ^ | 4
50 | M | MULHU |  | 1 | [13 empty] | 0101 | srl | >> | 5
51 | M | DIV |  | 1 | [13 empty] | 0110 | or | ¦ | 6
52 | M | DIVU |  | 1 | [13 empty] | 0111 | and | & | 7
53 | M | REM |  | 1 | [13 empty] | 1010 | sub | - | 10
54 | M | REMU |  | 1 | [13 empty] | 1011 | sra | s>> | 11
[18 empty] | 1100 | slt | s< | 12
[18 empty] | 1101 | sge | s>= | 13
[18 empty] | 1110 | sltu | < | 14
[18 empty] | 1111 | sgeu | >= | 15

## forward
| lsu2wb_we | lsu2wb_rd!=0 | lsu2wb_rd=rs1 | wb2rf_wen | wb2rf_waddr!=0 | wb2rf_waddr=rs1 | forward_op1_src
num | lsu2wb_we && lsu2wb_rd!=0 && lsu2wb_rd=rs1 |  |  | wb2rf_wen && wb2rf_waddr!=0 && wb2rf_waddr=rs1 |  |  | forward_op1_src | forward_op1_src | op1
1 | 0 |  |  | 0 |  |  | 00 | 00 | rs1
2 | 0 |  |  | 1 |  |  | 01 | 01 | lsu2wb_aluout
3 | 1 |  |  | 0 |  |  | 10 | 10 | wb2rf_wdata
4 | 1 |  |  | 1 |  |  | 10 | 11 | rs1